## List1
Technické a funkční požadavky - část datové úložiště
Digitalizace dat v SÚKL
subkritérium | parametr (konfigurace) | hodnota požadovaná zadavatelem (specifikace – minimální požadavek zadavatele) | hodnota nabízená uchazečem | závažnost
1 | Systém | Diskové pole typu SAN |  | 5%
2 | Přenosová technologie | Fibre Channel |  | 5%
3 | Front-End konektivita | Min. 2 Storage procesory |  | 2%
|  | Každý Storage procesor má min. 6 FC portů min. 4Gb |  | 3%
|  | Protokol FCP SCSI-3 |  | 2%
4 | Back-End konektivita | Každý Storage procesor má min. 1 FC port min. 4Gb |  | 2%
5 | Cache | Min. 2 GB na každý Storage Procesor, |  | 2%
|  | V případě výpadku napájení schopnost udržet zálohu cache na neomezeně dlouhou dobu |  | 2%
6 | Disková kapacita | Min. 19 TB naformátované kapacity v RAID-5 s použitím HDD FC4 15k |  | 15%
7 | Diskový subsystém | Možnost připojení min. 8 diskových boxů |  | 8%
|  | Osaditelnost min. 15 HDD na každý diskový box |  | 2%
|  | Podpora min. 120 HDD |  | 3%
|  | Možnost kombinace HDD FC2 a FC4 a SATA |  | 4%
8 | RAID | Systém musí podporovat tyto RAID standardy RAID-0, RAID-1, RAID-3, RAID-5, RAID-10, RAID-50 |  | 7%
|  | Možnost konfigurování globálních hot-spares |  | 2%
|  | Pole musí umožňovat libovolnou konfiguraci více RAID svazků napříč celkovou kapacitou pole |  | 3%
|  | Možnost vytváření MetaLUNů |  | 2%
9 | Software - požadovaný v dodávce | Software pro úplnou konfiguraci, management a monitorování |  | 1%
|  | Software pro komplexní analýzu výkonnostních parametrů |  | 2%
10 | Software – možnost rozšíření | Software pro synchronní i asynchronní mirroring mezi dvěma diskovými poli |  | 1%
|  | Software pro tvorbu snapshotů/snapklonů |  | 1%
|  | Software pro on-line replikace |  | 1%
|  | Software pro kopírování dat na jiné SAN diskové pole |  | 1%
11 | Upgrade | Systém musí umožňovat upgrade na vyšší model nabízené značky bez nutnosti výměny HDD |  | 5%
12 | Záruka | Min. 36 měsíců. Odstranění závad nejpozději do 4 hodin po nahlášení závady v sídle zadavatele, 24 hodin denně, 365 dní v roce. Požadována předporuchová služba prostřednictvím dohledového centra |  | 5%
13 | Způsob provádění záručního servisu | Jediné kontaktní místo pro nahlášení poruch v celé ČR, servisní střediska pokrývající celé území ČR, možnost sledování servisních reportů prostřednictvím Internetu |  | 2%
14 | Kompatibilita | Diskové pole typu SAN, 100% softwarově kompatibilní s datovým úložištěm typu SAN, provozovaným zadavatelem |  | 12%
100%
Technická specifikace rozšíření RAM stávajících serverů:
Stávající servery jsou 3 ks DELL PE2950
Rozšíření RAM serverů z 16GB ECC na 32GB ECC.
Dodávka 12 ks 8GB (2x4GB) – 667 Mhz/DDR2/ECC/Dual Rank
Technická specifikace rozšíření stávajícího serveru BACKUP:
1 ks HBA Qlogic QLA2462-CK PCI-X (3roky záruka)
1 ks Powerpath Runtime S/W for Windows (Kit)
1 ks Powerpath Windows Workgroup Key (Kit)
1 ks Host Redundancy (extra HBA)1-2 hosts
Instalace a konfigurace HBA do serveru BACKUP